## myPLC
Comment | Designator | Footprint | Quantity
0.01R,1% | RAC1, RSR1 | R2010 | 2
0.027uF,50V | C76 | C0603 | 1
0.1uF,10V | C3, C4, C6, C7, C8, C10, C12, C14, C16, C18, C20, C50, C51 | C0603 | 13
0.1uF,16V | C31, C32, C48, C78, C80 | C0603 | 5
0.1uF,25V | C2, C21_A1, C21_A2, C21_A3, C21_A4, C21_A5, C21_A6, C21_A7, C21_A8, C23_A1, C23_A2, C23_A3, C23_A4, C23_A5, C23_A6, C23_A7, C23_A8 | C0603 | 17
0.1uF,50V | C28, C33, C35, C37, C39, C53, C54, C55, C56, C59, C62, C63, C66, C67, C68, C72, C74, C77 | C0603 | 18
1K,1% | R3, R9, R10, R11, R37, R50_DIN1, R50_DIN2, R50_DIN3, R50_DIN4, R50_DIN5, R50_DIN6, R50_DIN7, R50_DIN8, R51_DIN1, R51_DIN2, R51_DIN3, R51_DIN4, R51_DIN5, R51_DIN6, R51_DIN7, R51_DIN8, R69, R70, R82 | R0603 | 24
1M,1% | R12, R59 | R1206 | 2
1M,1% | R23_A1, R23_A2, R23_A3, R23_A4, R23_A5, R23_A6, R23_A7, R23_A8, R26_A1, R26_A2, R26_A3, R26_A4, R26_A5, R26_A6, R26_A7, R26_A8 | R0603 | 16
1N4148W | D3 | SOD-123_L2.8-W1.8-LS3.7-RD | 1
1N5819HW-7-F | D10, D11, D13, D26 | SOD-123_L2.8-W1.8-LS3.7-FD | 4
1N5822 | D27, D28 | SMB_L4.6-W3.6-LS5.3-RD | 2
1nF,2kV | C45, C52 | C1206 | 2
1nF,50V | C42, C57, C58 | C0603 | 3
1uF,25V | C22_A1, C22_A2, C22_A3, C22_A4, C22_A5, C22_A6, C22_A7, C22_A8, C83 | C0603 | 9
1uF,50V | C27, C44, C65, C71, C73, C82 | C0603 | 6
2R,1% | R66 | R2512 | 1
2.2uF,50V | C5 | C0805 | 1
2.2uF,50V | C64 | C1206 | 1
3K,1% | R29, R30, R41 | R0603 | 3
3RL090M-5-S | GDT1 | DIO-DT-SMD_L7.2-W5.0 | 1
3.3K,1% | R17, R18, R20, R40, R77, R78, R81 | R0603 | 7
4nF,50V | C40 | C0603 | 1
4.7uF,50V | C34 | C0805 | 1
5K,1% | R76 | R0603 | 1
5.1K,1% | R1, R2, R4, R6, R7, R8, R15, R16, R21, R22, R52_DO1, R52_DO2, R52_DO3, R52_DO4, R52_DO5, R52_DO6, R52_DO7, R52_DO8 | R0603 | 18
6.8uH | L5 | IND-SMD_L7.3-W6.8 | 1
9.1K,1% | R83 | R0603 | 1
10K,1% | R5, R13, R19, R28, R42, R43, R44, R45, R46, R47, R48, R49, R56, R60, R75, R85, R88, R89 | R0603 | 18
10R,1% | R38 | R0805 | 1
10R,1% | R65 | R1210 | 1
10uF,10V | C9, C11, C13, C15, C17, C19, C24, C25, C49 | C0603 | 9
10uF,25V | C47 | C0805 | 1
10uF,50V | C26, C43, C60, C69, C70 | CAP-TH_BD5.0-P2.00-D0.8-FD | 5
10uF,50V | C36, C38 | C0805 | 2
15K,1% | R39 | R0603 | 1
22nF,50V | C41 | C0603 | 1
22pF,50V | C75 | C0603 | 1
22R,1% | R57, R58, R61, R62, R63, R64 | R0603 | 6
22uF,10V | C79 | CAP-SMD_L3.2-W1.6-R-RD | 1
39K,1% | R74 | R0603 | 1
47K,1% | R84 | R0603 | 1
47uH | L7 | IND-SMD_L13.7-W12.6_MS1360 | 1
51R,1% | R27 | R0603 | 1
68uH | L6 | IND-SMD_L13.7-W12.6_MS1360 | 1
100K,1% | R67, R68, R71, R72, R73, R90, R92 | R0603 | 7
100R,1% | R24_A1, R24_A2, R24_A3, R24_A4, R24_A5, R24_A6, R24_A7, R24_A8, R25_A1, R25_A2, R25_A3, R25_A4, R25_A5, R25_A6, R25_A7, R25_A8, R86, R91 | R0603 | 18
100uF,50V | C29, C30, C46 | CAP-TH_BD6.3-P2.50-D1.0-FD | 3
120R,1% | R54 | R0603 | 1
180uF,35V | C84 | CAP-TH_BD8.0-P3.50-D1.0-FD | 1
220uF,25V | C1 | CAP-TH_BD8.0-P3.50-D1.0-FD | 1
330uF,16V | C85 | CAP-TH_BD6.3-P2.50-D1.0-FD | 1
430K,1% | R87 | R0603 | 1
470R,1% | R53, R55 | R0603 | 2
470uF,50V | C81 | CAP-TH_BD10.0-P5.00-D1.0-FD | 1
500K,1% | R80 | R0603 | 1
510K,1% | R79 | R0603 | 1
600R@100MHZ | FB1 | L0603 | 1
600R@100MHZ | FB2 | L0805 | 1
AD5422BREZ | U9 | TSSOP-24_L7.8-W4.4-P0.65-LS6.4-BL-EP | 1
AMS1117-3.3V | U17 | ams1117/SOT223 | 1
B82793S0513N201 | T1 | FILTER-SMD_4P-L9.0-W6.0_B82790 | 1
BAV199 | D4_A1, D4_A2, D4_A3, D4_A4, D4_A5, D4_A6, D4_A7, D4_A8, D5_A1, D5_A2, D5_A3, D5_A4, D5_A5, D5_A6, D5_A7, D5_A8, D15, D17 | SOT-23 | 18
BQ24610 | U16 | QFN-24_L4.0-W4.0-P0.50-TL-EP2.7 | 1
BZT52C5V6 | D6, D7, D8, D9 | SOD-123 | 4
BZT52C6V8 | D20_DIN1, D20_DIN2, D20_DIN3, D20_DIN4, D20_DIN5, D20_DIN6, D20_DIN7, D20_DIN8 | SOD-123 | 8
CR1220-2 | BT1 | BAT-SMD_CR1220-2 | 1
DS1034-09FUNSi44 | J1 | DSUB-TH_2-5747706-0 | 1
DS3231SN# | U4 | SOIC-16_L10.3-W7.5-P1.27-LS10.3-BL | 1
ESD5Z3V3 3.3V | D1, D2 | SOD-523 | 2
FDS8447 | Q12, Q13 | SO8_L | 2
JZC-32F/005-HS3(555) | K1_DO1, K1_DO2, K1_DO3, K1_DO4, K1_DO5, K1_DO6, K1_DO7, K1_DO8 | RELAY-TH_JZC-32F-XXXHXX | 8
KF2EDGRC-5.08-3P | P5 | CONN-TH_3P-P5.08_KF2EDGRC-5.08-3P | 1
KF2EDGRC-5.08-16P | P11 | CONN-TH_16P-P5.08_KF2EDGRC-5.08-16P | 1
KW3-24S12E | U10 | PWRM-TH_WRA2415S-3WR2 | 1
MAX3232CSE | U15 | NSO16_N | 1
MB85RC16PNF | U5 | 8S1_N | 1
MMBTA05 | Q7 | SOT-23_NPN | 1
NCD0603R1 | LED1, LED2, LED3, LED4, LED5, LED6, LED7, LED8, LED9, LED10, LED11, LED12, LED13, LED14, LED15_DO1, LED15_DO2, LED15_DO3, LED15_DO4, LED15_DO5, LED15_DO6, LED15_DO7, LED15_DO8, LED16, LED17, LED18, LED19, LED20, LED21, LED22, LED23, LED24, LED25, LED26 | LED0603-RD | 33
RSM3485PHT | U14 | COMM-TH_RSM3485PHT | 1
S8050 | Q1, Q2, Q3, Q4, Q5 | SOT-23_NPN | 5
SDDJE33300 | S2 | SW-TH_SDDJE33300 | 1
SLS3D16S6R8NTT | L1, L2, L3, L4 | IND-SMD_L4.0-W4.0_SLS3DXX | 4
SMBJ6.5CA | D23, D25 | SMB_L4.6-W3.6-LS5.3-BI | 2
SMBJ12CA | D24 | SMB_L4.6-W3.6-LS5.3-BI | 1
SMBJ20CA | D14, D16 | SMB_L4.6-W3.6-LS5.3-BI | 2
SMBJ33CA | D12 | SMB_L4.6-W3.6-LS5.3-BI | 1
SS14 | D21_DO1, D21_DO2, D21_DO3, D21_DO4, D21_DO5, D21_DO6, D21_DO7, D21_DO8 | SMA_L4.4-W2.8-LS5.4-RD | 8
STM32F103VFT6 | U2 | LQFP100_L | 1
TDM3407 | Q6, Q9, Q10, Q11 | SO8_L | 4
TLP291-4GB | U11, U12 | SOP-16_L10.3-W4.4-P1.27-LS7.0-BL | 2
TPIC6B595-SOP | U13 | TPIC6B595 | 1
TPS08U_Sketch | U6 | TPS08U | 1
USR-LTE-7S4 V2 | U1 | USR-LTE-7S4 | 1
WH-BLE102-V1.1 | U3 | WH-BLE102-V1.1 | 1
WJ15EDGRC-3.81-2P | P6, P8, P9, P12, P13 | CONN-TH_2P-P3.81_WJ15EDGRC-3.81-2P | 5
WJ15EDGRC-3.81-3P | P10 | CONN-TH_3P-P3.81_WJ15EDGRC-3.81-3P | 1
WJ15EDGRC-3.81-16P | P3, P4 | CONN-TH_16P-P3.81_WJ15EDGRC-3.81-16P | 2
WRA2415S-3WR2 | U7 | PWRM-TH_WRA2415S-3WR2 | 1
XH2.54-3P | P7 | XH2.54-3P;弯角; | 1
XH2.54-3P | P14 | XH2.54-3P-直角 | 1
XKB8585-1-Z-140 | SW1_DIN1, SW1_DIN2, SW1_DIN3, SW1_DIN4, SW1_DIN5, SW1_DIN6, SW1_DIN7, SW1_DIN8, SW2 | SW-TH_6P-L8.6-W8.6-P2.50-LS5.4 | 9
XL2596T-5.0E1 | U19 | TO-263-5_L10.6-W9.6-P1.70-LS15.9-TL | 1
XL2596T-12E1 | U18 | TO-263-5_L10.6-W9.6-P1.70-LS15.9-TL | 1
YS-MBZ9042C05R42 | SU1 | BUZ-TH_BD9.0-P4.00-D1.0-FD | 1
π162M31 | U8 | SOIC-16_L9.9-W3.9-P1.27-LS6.0-BL | 1
排针2.54mm 2P | P2 | HDR1X2 | 1
排针-4P | P1 | HDR1X4 | 1
轻触开关, 3*6*2.5MM | S1 | 3*6*2.5MM | 1